## 汇总表
报价单
序号 | 产线 | 名称 | 设备型号 | 基础图号 | 单位 | 数量 | 不含税单价 | 含税单价 | 合计 | 备注 | 现安装位置 | 拟搬迁位置 | 设备基础施工周期 | 电路施工周期
1 | 骨架流水线 | 冲床（下料） | JD21-100（扬力2014） | JD21-100扬力冲床地基尺寸图 | 台 | 1 | 0 | 0 | 0 | 详细预算附后 | 下料工位3-AB-B(22-24) | 原后围骨架工位3-AB-B(13-15) | 7
2 |  | 冲床（下料） | JC23-80（徐锻99） | JC23-80徐锻冲床基础图 | 台 | 1 | 0 | 0 | 0 | 详细预算附后 | 下料工位3-AB-B(22-24) | 原后围骨架工位3-AB-B(13-15) | 7
3 |  | 三维切管机 | 大族P10018D | P10018D地基图 (全自动+新4米浮动 | 台 | 2 | 0 | 0 | 0 | 详细预算附后 | 下料工位3-AB-AB(29-31) | 原底架工位3-AB-B(9-12)/3-AB-A(11-14) | 30
4 |  | 冲床（冲孔） | JC23-63A（扬力2014）*1； | JC23-63A扬力冲床地基尺寸图 | 台 | 1 | 0 | 0 | 0 | 详细预算附后 | 后围骨架工位3-AB-A(9-10)/3-AB-B(10-11) | 原下料工位（前围/后围骨架）3-AB-B(25-26) | 7
5 |  | 冲床（冲孔） | JC23-40T（沃德精机2011）1台 | JC23-40沃德精机冲床基础图 | 台 | 1 | 0 | 0 | 0 | 详细预算附后 | 后围骨架工位3-AB-A(9-10)/3-AB-B(10-11) | 原下料工位（前围/后围骨架）3-AB-B(25-26) | 7
6 |  | 冲床（冲孔） | JC23-80徐锻*1,2002 | JC23-80徐锻冲床基础图 | 台 | 1 | 0 | 0 | 0 | 详细预算附后 | 后围骨架工位3-AB-A(9-10)/3-AB-B(10-11) | 原下料工位（前围/后围骨架）3-AB-B(25-26) | 7
7 |  | 油压机（扬力四柱压力机） | YL32-100*1（扬力2014）； | YL32-100扬力四柱压力机设备基础图 | 台 | 2 | 0 | 0 | 0 | 详细预算附后 | 前围骨架工位3-AB-B(2-4) | 原下料工位（前围/后围骨架）3-AB-B(25-26) | 7
8 |  | 油压机 | Y32-100 1台（徐锻2012） | Y32-100徐锻调型机基础图 | 台 | 1 | 0 | 0 | 0 | 详细预算附后 | 前围骨架工位3-AB-B(2-4) | 原下料工位（前围/后围骨架）3-AB-B(25-26) | 7
9 |  | 油压机 | YH32-40D 徐锻1台2004.2 | YH32-40D徐锻调型机基础图 | 台 | 1 | 0 | 0 | 0 | 详细预算附后 | 前围骨架工位3-AB-B(2-4) | 原下料工位（前围/后围骨架）3-AB-B(25-26) | 7
10 | 冲压流水线 | 三维五轴激光切割机(原） | W3525TS | W3525TS地基布局图三维五轴激光切割机 | 台 | 1 | 0 | 0 | 0 | 详细预算附后 | 油压工位AB-B(22-25) | 模具班AB-A(26-28) | 21
11 |  | 液压剪板机 | QC12Y-6*3200-扬力 | QC12Y-6X3200扬力折弯机地基图 | 台 | 1 | 0 | 0 | 0 | 详细预算附后 | 油压工位西侧A | 剪板机工位BC-B(2-3) | 7
12 | 钣金流水线 | 折弯机 | MB8-100*3200-扬力 | 扬力MB8-100-3200数控折弯机设备基础图 | 台 | 1 | 0 | 0 | 0 | 详细预算附后 | 钣金激光西侧AB-B(31-32） | 钣金西北角2台BC-C(29-30） | 7
13 |  | 折弯机 | WC67Y-100/3200 | WC67Y-100/3200上冲折弯机基础图 | 台 | 3 | 0 | 0 | 0 | 详细预算附后 | 钣金激光西侧AB-B(30-31） | 钣金最西侧1台BC-B(29-30） | 7
14 |  | 折弯机 | PBB-160/4100 | PBB-160/4100亚威数控折弯机地基图 | 台 | 1 | 0 | 0 | 0 | 详细预算附后 | 钣金流水线北侧中间工位BC-C(30-31） | 钣金东北角BC-C(35） | 7
15 |  | 液压剪板机 | QC12K-6*2500/DNC-10G--上冲2000.5 | 上冲液压剪板机QC12K-6X2500-SY | 台 | 1 | 0 | 0 | 0 | 详细预算附后 | 钣金流水线北侧中间工位AB-B(29-30) | 钣金流水线北侧中间工位AB-B(29-30)原靠柱移到靠通道一侧 | 7
16 | 焊接机器人 | 焊接机器人电源 |  |  | 项 | 1 | 0 | 0 | 0 | 详细预算附后
17 | 合计 | [7 empty] | 0

## 1冲床下料JD21-100（扬力2014）
序号 | 项目名称 | 分项名称 | 数量 | 单位 | 不含税单价 | 不含税总价 | 备注
1 | 冲床下料设备基础（JD21-100（扬力2014）） | 地面切割 | 27.996 | 米 |  | 0 | 含基础施工面及线槽切割，墙到柱子扣槽
2 |  | 地面破除及土方开挖 | 4.7312 | 立方 |  | 0 | 切槽后的地面破除、土方开挖及余方清理外运，其中钢筋混凝土地面厚度25cm，地面灰土拆除20cm，结构层拆除厚度45cm（包含现有设备基础池壁拆除），土方开挖深度120cm
3 |  | C15混凝土垫层 | 0.39427 | 立方 |  | 0 | 10cm垫层
4 |  | C30基础混凝土 | 4.6704 | 立方 |  | 0
5 |  | C35混凝土/灌浆料二次浇筑 | 0.06084 | 立方 |  | 0
6 |  | 地脚螺栓ML24*800 | 4 | 根 |  | 0 | M*L24*800，含螺母、垫圈
7 |  | 模板 | 1.872 | 平方 |  | 0
8 |  | 钢筋 | 93.4136 | kg |  | 0 | HRB325，直径12@150，上下各单层双向铺设
9 |  | 安全文明施工措施费 | 1 | 项 |  | 0 | 本项目在制件车间内施工作业，要求作业期间不得影响正常生产，施工区域采用围挡封闭作业，车间内施工人员必须佩戴安全帽，穿着醒目警示服装，施工完毕现场清理干净
10 | 不含税合计 |  | 0
11 | 税金 | 9% | 0
12 | 含税合计 |  | 0

## 2冲床下料设备基础（JC23-80（徐锻99））
序号 | 项目名称 | 分项名称 | 数量 | 单位 | 不含税单价 | 不含税总价 | 备注
1 | 2冲床下料设备基础（JC23-80（徐锻99）） | 地面切割 | 26.02 | 米 |  | 0 | 含基础施工面及线槽切割，墙到柱子扣槽
2 |  | 地面破除及土方开挖 | 2.4143 | 立方 |  | 0 | 切槽后的地面破除、土方开挖及余方清理外运，其中钢筋混凝土地面厚度25cm，地面灰土拆除20cm，结构层拆除厚度45cm（包含现有设备基础池壁拆除），土方开挖深度110cm
3 |  | C15混凝土垫层 | 0.21948 | 立方 |  | 0 | 10cm垫层
4 |  | C30基础混凝土 | 2.0105 | 立方 |  | 0
5 |  | C35混凝土/灌浆料二次浇筑 | 0.18432 | 立方 |  | 0
6 |  | 地脚螺栓ML24*800 | 4 | 根 |  | 0 | M*L24*800，含螺母、垫圈
7 |  | 模板 | 3.072 | 平方 |  | 0
8 |  | 钢筋 | 92.4461 | kg |  | 0 | HRB325，直径16@150，上下单层双向铺设
9 |  | 安全文明施工措施费 | 1 | 项 |  | 0 | 本项目在制件车间内施工作业，要求作业期间不得影响正常生产，施工区域采用围挡封闭作业，车间内施工人员必须佩戴安全帽，穿着醒目警示服装，施工完毕现场清理干净
10 | 不含税合计 |  | 0
11 | 税金 | 9% | 0
12 | 含税合计 |  | 0

## 3三维切管机大族P10018D
序号 | 项目名称 | 分项名称 | 数量 | 单位 | 不含税单价 | 不含税总价 | 备注
1 | 3三维切管机基础大族P10018D | 地面切割 | 150.6 | m |  | 0 | 含基础施工面及线槽切割，墙到柱子扣槽
2 |  | 土方开挖及混凝土地面破除 | 99.73 | m2 |  | 0 | 地面破除、土方开挖及余方清理外运
3 |  | 抗渗混凝土 | 51.49 | m3 |  | 0 | 基础底垫层
4 |  | 余土及破除外运 | 72.0978 | m3 |  | 0 | 设备基础混凝土，含模板施工
5 |  | 模板及支撑系统 | 180 | m2 |  | 0 | 去毛刺锐角，未注倒角2X45°次浇灌后的所有的地脚板要求平整，不得出现明显的高低不平,并且理论上位于同一平面上,要求任意两地脚之间的最大偏差不得超过5毫米，全部浇灌范围内水平度不大于10mm
6 |  | 钢筋 | 1.508 | t |  | 0
7 |  | 预埋件 | 1.45 | t |  | 0
8 |  | 盖板 | 0.81954 | t |  | 0
9 |  | 煤渣 | 21.0105 | m3 |  | 0
10 |  | 碎石与粘土混合压实 | 12.8 | m3 |  | 0
11 |  | 竣工清理 | 113.7575 | m2 |  | 0
12 |  | 铜棒 | 0.011168 | t |  | 0
13 |  | 安全文明施工措施费 | 1 | 项 |  | 0 | 本项目在制件车间内吊装及冲压区施工作业，要求作业期间不得影响正常生产，施工区域采用围挡封闭作业，车间内施工人员必须佩戴安全帽，穿着醒目警示服装
14 | 不含税合计 |  | 0
15 | 税金 | 9% | 0
16 | 含税合计 |  | 0

## 4冲床下料设备基础（JC23-63A（扬力2014））
序号 | 项目名称 | 分项名称 | 数量 | 单位 | 不含税单价 | 不含税总价 | 备注
1 | 4冲床下料设备基础（JC23-63A（扬力2014）） | 地面切割 | 26.14 | 米 |  | 0 | 含基础施工面及线槽切割，墙到柱子扣槽
2 |  | 地面破除及土方开挖 | 2.5146 | 立方 |  | 0 | 切槽后的地面破除、土方开挖及余方清理外运，其中钢筋混凝土地面厚度25cm，地面灰土拆除20cm，结构层拆除厚度45cm（包含现有设备基础池壁拆除），土方开挖深度110cm
3 |  | C15混凝土垫层 | 0.2286 | 立方 |  | 0 | 10cm垫层
4 |  | C30基础混凝土 | 2.1017 | 立方 |  | 0
5 |  | C35混凝土/灌浆料二次浇筑 | 0.18432 | 立方 |  | 0
6 |  | 地脚螺栓ML24*700 | 4 | 根 |  | 0 | M*L24*700，含螺母、垫圈
7 |  | 模板 | 3.072 | 平方 |  | 0
8 |  | 钢筋 | 96.2875 | kg |  | 0 | HRB325，直径16@150，上下单层双向铺设
9 |  | 安全文明施工措施费 | 1 | 项 |  | 0 | 本项目在制件车间内施工作业，要求作业期间不得影响正常生产，施工区域采用围挡封闭作业，车间内施工人员必须佩戴安全帽，穿着醒目警示服装，施工完毕现场清理干净
10 | 不含税合计 |  | 0
11 | 税金 | 9% | 0
12 | 含税合计 |  | 0

## 5冲床冲孔设备基础（JC23-40T（沃德精机2011）
序号 | 项目名称 | 分项名称 | 数量 | 单位 | 不含税单价 | 不含税总价 | 备注
1 | 5冲床冲孔设备基础（JC23-40T（沃德精机2011） | 地面切割 | 25.56 | 米 |  | 0 | 含基础施工面及线槽切割，墙到柱子扣槽
2 |  | 地面破除及土方开挖 | 2.0972 | 立方 |  | 0 | 切槽后的地面破除、土方开挖及余方清理外运，其中钢筋混凝土地面厚度25cm，地面灰土拆除20cm，结构层拆除厚度45cm（包含现有设备基础池壁拆除），土方开挖深度110cm
3 |  | C15混凝土垫层 | 0.19065 | 立方 |  | 0 | 10cm垫层
4 |  | C30基础混凝土 | 1.6903 | 立方 |  | 0
5 |  | C35混凝土/灌浆料二次浇筑 | 0.10368 | 立方 |  | 0
6 |  | 地脚螺栓ML24*800 | 4 | 根 |  | 0 | M*L24*800，含螺母、垫圈
7 |  | 模板 | 3.454 | 平方 |  | 0
8 |  | 钢筋 | 80.3028 | kg |  | 0 | HRB325，直径16@150，上下单层双向铺设
9 |  | 安全文明施工措施费 | 1 | 项 |  | 0 | 本项目在制件车间内施工作业，要求作业期间不得影响正常生产，施工区域采用围挡封闭作业，车间内施工人员必须佩戴安全帽，穿着醒目警示服装，施工完毕现场清理干净
10 | 不含税合计 |  | 0
11 | 税金 | 9% | 0
12 | 含税合计 |  | 0

## 6冲床冲孔设备基础JC23-80徐锻
序号 | 项目名称 | 分项名称 | 数量 | 单位 | 不含税单价 | 不含税总价 | 备注
1 | 6冲床冲孔设备基础JC23-80徐锻 | 地面切割 | 26.02 | 米 |  | 0 | 含基础施工面及线槽切割，墙到柱子扣槽
2 |  | 地面破除及土方开挖 | 2.4143 | 立方 |  | 0 | 切槽后的地面破除、土方开挖及余方清理外运，其中钢筋混凝土地面厚度25cm，地面灰土拆除20cm，结构层拆除厚度45cm（包含现有设备基础池壁拆除），土方开挖深度110cm
3 |  | C15混凝土垫层 | 0.21948 | 立方 |  | 0 | 10cm垫层
4 |  | C30基础混凝土 | 2.0105 | 立方 |  | 0
5 |  | C35混凝土/灌浆料二次浇筑 | 0.18432 | 立方 |  | 0
6 |  | 地脚螺栓ML24*800 | 4 | 根 |  | 0 | M*L24*800，含螺母、垫圈
7 |  | 模板 | 3.3024 | 平方 |  | 0
8 |  | 钢筋 | 92.4461 | kg |  | 0 | HRB325，直径16@150，上下单层双向铺设
9 |  | 安全文明施工措施费 | 1 | 项 |  | 0 | 本项目在制件车间内施工作业，要求作业期间不得影响正常生产，施工区域采用围挡封闭作业，车间内施工人员必须佩戴安全帽，穿着醒目警示服装，施工完毕现场清理干净
10 | 不含税合计 |  | 0
11 | 税金 | 9% | 0
12 | 含税合计 |  | 0

## 7油压机（扬力四柱压力机）YL32-100
序号 | 项目名称 | 分项名称 | 数量 | 单位 | 不含税单价 | 不含税总价 | 备注
1 | 7油压机（扬力四柱压力机）YL32-100 | 地面切割 | 29.04 | 米 |  | 0 | 含基础施工面及线槽切割，墙到柱子扣槽
2 |  | 地面破除及土方开挖 | 2.2014 | 立方 |  | 0 | 切槽后的地面破除、土方开挖及余方清理外运，其中钢筋混凝土地面厚度25cm，地面灰土拆除20cm，结构层拆除厚度45cm（包含现有设备基础池壁拆除），土方开挖深度75cm
3 |  | C15混凝土垫层 | 0.25885 | 立方 |  | 0 | 10cm垫层
4 |  | C30基础混凝土 | 2.0855 | 立方 |  | 0
5 |  | C35混凝土/灌浆料二次浇筑 | 0.088 | 立方 |  | 0
6 |  | 地脚螺栓ML16*500 | 4 | 根 |  | 0 | M*L16*500，含螺母、垫圈
7 |  | 模板 | 1.936 | 平方 |  | 0
8 |  | 钢筋及预埋件 | 135.0183 | kg |  | 0 | HRB325，直径16@150，上下单层双向铺设
9 |  | 安全文明施工措施费 | 1 | 项 |  | 0 | 本项目在制件车间内施工作业，要求作业期间不得影响正常生产，施工区域采用围挡封闭作业，车间内施工人员必须佩戴安全帽，穿着醒目警示服装，施工完毕现场清理干净
10 | 不含税合计 |  | 0
11 | 税金 | 9% | 0
12 | 含税合计 |  | 0

## 8油压机Y32-100 1台（徐锻2012）
序号 | 项目名称 | 分项名称 | 数量 | 单位 | 不含税单价 | 不含税总价 | 备注
1 | 8油压机Y32-100 1台（徐锻2012） | 地面切割 | 24.91 | 米 |  | 0 | 含基础施工面及线槽切割，墙到柱子扣槽
2 |  | 地面破除及土方开挖 | 1.9155 | 立方 |  | 0 | 切槽后的地面破除、土方开挖及余方清理外运，其中钢筋混凝土地面厚度25cm，地面灰土拆除20cm，结构层拆除厚度45cm（包含现有设备基础池壁拆除），土方开挖深度130cm
3 |  | C15混凝土垫层 | 0.14735 | 立方 |  | 0 | 10cm垫层
4 |  | C30基础混凝土 | 1.6299 | 立方 |  | 0
5 |  | C35混凝土/灌浆料二次浇筑 | 0.13824 | 立方 |  | 0
6 |  | 地脚螺栓ML16*500 | 4 | 根 |  | 0 | M*L16*500，含螺母、垫圈
7 |  | 模板 | 2.688 | 平方 |  | 0
8 |  | 钢筋及预埋件 | 62.0625 | kg |  | 0 | HRB325，直径16@150，上下单层双向铺设
9 |  | 安全文明施工措施费 | 1 | 项 |  | 0 | 本项目在制件车间内施工作业，要求作业期间不得影响正常生产，施工区域采用围挡封闭作业，车间内施工人员必须佩戴安全帽，穿着醒目警示服装，施工完毕现场清理干净
10 | 不含税合计 |  | 0
11 | 税金 | 9% | 0
12 | 含税合计 |  | 0

## 9油压机YH32-40D
序号 | 项目名称 | 分项名称 | 数量 | 单位 | 不含税单价 | 不含税总价 | 备注
1 | 9油压机YH32- | 地面切割 | 23.9 | 米 |  | 0 | 含基础施工面及线槽切割，墙到柱子扣槽
2 |  | 地面破除及土方开挖 | 0.88578 | 立方 |  | 0 | 切槽后的地面破除、土方开挖及余方清理外运，其中钢筋混凝土地面厚度25cm，地面灰土拆除20cm，结构层拆除厚度45cm（包含现有设备基础池壁拆除），土方开挖深度95cm
3 |  | C15混凝土垫层 | 0.09324 | 立方 |  | 0 | 10cm垫层
4 |  | C30基础混凝土 | 0.79254 | 立方 |  | 0
5 |  | C35混凝土/灌浆料二次浇筑 | 0.10368 | 立方 |  | 0
6 |  | 地脚螺栓ML16*500 | 4 | 根 |  | 0 | M*L16*500，含螺母、垫圈
7 |  | 模板 | 2.688 | 平方 |  | 0
8 |  | 钢筋及预埋件 | 39.2732 | kg |  | 0 | HRB325，直径16@150，上下单层双向铺设
9 |  | 安全文明施工措施费 | 1 | 项 |  | 0 | 本项目在制件车间内施工作业，要求作业期间不得影响正常生产，施工区域采用围挡封闭作业，车间内施工人员必须佩戴安全帽，穿着醒目警示服装，施工完毕现场清理干净
10 | 不含税合计 |  | 0
11 | 税金 | 9% | 0
12 | 含税合计 |  | 0

## 10三维五轴激光切割机W3525TS
序号 | 项目名称 | 分项名称 | 数量 | 单位 | 不含税单价 | 不含税总价 | 备注
1 | 10三维五轴激光切割机W3525TS | 地面切割 | 116 | 米 |  | 0 | 含基础施工面及线槽切割，墙到柱子扣槽
2 |  | 地面破除及土方开挖 | 30.95 | 立方 |  | 0 | 切槽后的地面破除、土方开挖及余方清理外运，其中钢筋混凝土地面厚度25cm，地面灰土拆除20cm，结构层拆除厚度45cm（包含现有设备基础池壁拆除），土方开挖深度150cm
4 |  | P6抗渗C30基础混凝土 | 10.95 | 立方 |  | 0
5 |  | 煤渣 | 12.88 | 立方 |  | 0
6 |  | 电缆沟 | 0.659 | 米 |  | 0 | 含沟槽、盖板
7 |  | 模板 | 48 | 平方 |  | 0
8 |  | 钢筋及预埋件 | 325.5982 | kg |  | 0 | HRB325，直径16@150，单层双向铺设，20mm厚预埋件Q235a
|  | 铜棒 | 0.011168 | t |  | 0
9 |  | 安全文明施工措施费 | 1 | 项 |  | 0 | 本项目在制件车间内施工作业，要求作业期间不得影响正常生产，施工区域采用围挡封闭作业，车间内施工人员必须佩戴安全帽，穿着醒目警示服装，施工完毕现场清理干净
10 | 不含税合计 |  | 0
11 | 税金 | 9% | 0
12 | 含税合计 |  | 0

## 11液压剪板机QC12Y-63200-扬力
序号 | 项目名称 | 分项名称 | 数量 | 单位 | 不含税单价 | 不含税总价 | 备注
1 | 11液压剪板机QC12Y-6*3200-扬力 | 地面切割 | 32.1 | 米 |  | 0 | 含基础施工面及线槽切割，墙到柱子扣槽
2 |  | 地面破除及土方开挖 | 8.415 | 立方 |  | 0 | 切槽后的地面破除、土方开挖及余方清理外运，其中钢筋混凝土地面厚度25cm，地面灰土拆除20cm，结构层拆除厚度45cm（包含现有设备基础池壁拆除），土方开挖深度110cm
3 |  | C15混凝土垫层 | 0.765 | 立方 |  | 0 | 10cm垫层
4 |  | C30基础混凝土 | 7.523 | 立方 |  | 0
5 |  | C35混凝土/灌浆料二次浇筑 | 0.12696 | 立方 |  | 0
6 |  | 地脚螺栓ML16*600 | 4 | 根 |  | 0 | M*L16*600，含螺母、垫圈
7 |  | 模板 | 2.568 | 平方 |  | 0
8 |  | 钢筋 | 329.3826 | kg |  | 0 | HRB325，直径16@150，上下单层双向铺设
9 |  | 安全文明施工措施费 | 1 | 项 |  | 0 | 本项目在制件车间内施工作业，要求作业期间不得影响正常生产，施工区域采用围挡封闭作业，车间内施工人员必须佩戴安全帽，穿着醒目警示服装，施工完毕现场清理干净
10 | 不含税合计 |  | 0
11 | 税金 | 9% | 0
12 | 含税合计 |  | 0

## 12折弯机MB8-100.3200-扬力
序号 | 项目名称 | 分项名称 | 数量 | 单位 | 不含税单价 | 不含税总价 | 备注
1 | 11折弯机MB8-100*3200-扬力 | 地面切割 | 33.76 | 米 |  | 0 | 含基础施工面及线槽切割，墙到柱子扣槽
2 |  | 地面破除及土方开挖 | 10.0846 | 立方 |  | 0 | 切槽后的地面破除、土方开挖及余方清理外运，其中钢筋混凝土地面厚度25cm，地面灰土拆除20cm，结构层拆除厚度45cm（包含现有设备基础池壁拆除），土方开挖深度90cm
3 |  | C15混凝土垫层 | 1.1094 | 立方 |  | 0 | 10cm垫层
4 |  | C30基础混凝土 | 8.6482 | 立方 |  | 0
5 |  | C35混凝土/灌浆料二次浇筑 | 0.22696 | 立方 |  | 0
6 |  | 地脚螺栓ML16*600 | 4 | 根 |  | 0 | M*L16*600，含螺母、垫圈
7 |  | 模板 | 2.568 | 平方 |  | 0
8 |  | 钢筋 | 467.2852 | kg |  | 0 | HRB325，直径16@150，上下单层双向铺设
9 |  | @80镀锌钢管 | 10 | m |  | 0
10 |  | 镀锌花纹钢板 | 1.4 | 平方 |  | 0 | 2厚镀锌花纹盖板
11 |  | 安全文明施工措施费 | 1 | 项 |  | 0 | 本项目在制件车间内施工作业，要求作业期间不得影响正常生产，施工区域采用围挡封闭作业，车间内施工人员必须佩戴安全帽，穿着醒目警示服装，施工完毕现场清理干净
12 | 不含税合计 |  | 0
13 | 税金 | 9% | 0
14 | 含税合计 |  | 0

## 13折弯机WC67Y-100 3200
序号 | 项目名称 | 分项名称 | 数量 | 单位 | 不含税单价 | 不含税总价 | 备注
1 | 13折弯机WC67Y-100/3200 | 地面切割 | 26.4 | 米 |  | 0 | 含基础施工面及线槽切割，墙到柱子扣槽
2 |  | 地面破除及土方开挖 | 0.448 | 立方 |  | 0 | 切槽后的地面破除、土方开挖及余方清理外运，其中钢筋混凝土地面厚度25cm，地面灰土拆除20cm，结构层拆除厚度45cm（包含现有设备基础池壁拆除），土方开挖深度70cm
4 |  | C30基础混凝土 | 0.2745 | 立方 |  | 0
5 |  | C35混凝土/灌浆料二次浇筑 | 0.1735 | 立方 |  | 0
6 |  | 地脚螺栓ML16*600 | 4 | 根 |  | 0 | M*L16*600，含螺母、垫圈
7 |  | 模板 | 1.6 | 平方 |  | 0
8 |  | 钢筋及钢板 | 22.2107 | kg |  | 0 | HRB325，直径16@150，上下单层双向铺设，钢板厚度20mm120*120
9 |  | @80镀锌钢管 | 10 | 米 |  | 0
10 |  | 安全文明施工措施费 | 1 | 项 |  | 0 | 本项目在制件车间内施工作业，要求作业期间不得影响正常生产，施工区域采用围挡封闭作业，车间内施工人员必须佩戴安全帽，穿着醒目警示服装，施工完毕现场清理干净
11 | 不含税合计 |  | 0
12 | 税金 | 9% | 0
13 | 含税合计 |  | 0

## 14折弯机PBB-160 4100
序号 | 项目名称 | 分项名称 | 数量 | 单位 | 不含税单价 | 不含税总价 | 备注
1 | 14折弯机PBB-160 4100 | 地面切割 | 32.52 | 米 |  | 0 | 含基础施工面及线槽切割，墙到柱子扣槽
2 |  | 地面破除及土方开挖 | 3.6696 | 立方 |  | 0 | 切槽后的地面破除、土方开挖及余方清理外运，其中钢筋混凝土地面厚度25cm，地面灰土拆除20cm，结构层拆除厚度45cm（包含现有设备基础池壁拆除），土方开挖深度75cm
3 |  | C15混凝土垫层 | 0.48928 | 立方 |  | 0 | 10cm垫层
4 |  | C30基础混凝土 | 3.0534 | 立方 |  | 0
5 |  | C35混凝土/灌浆料二次浇筑 | 0.12696 | 立方 |  | 0
6 |  | 地脚螺栓ML16*600 | 4 | 根 |  | 0 | M*L16*600，含螺母、垫圈
7 |  | 模板 | 2.568 | 平方 |  | 0
8 |  | 直径30镀锌钢管 | 10 | 米 |  | 0
9 |  | 钢筋及钢板 | 230.3433 | kg |  | 0 | HRB325，直径16@150，上下单层双向铺设，钢板厚度40mm
10 |  | 安全文明施工措施费 | 1 | 项 |  | 0 | 本项目在制件车间内施工作业，要求作业期间不得影响正常生产，施工区域采用围挡封闭作业，车间内施工人员必须佩戴安全帽，穿着醒目警示服装，施工完毕现场清理干净
11 | 不含税合计 |  | 0
12 | 税金 | 9% | 0
12 | 含税合计 |  | 0

## 15液压剪板机QC12K-6 2500-SY
序号 | 项目名称 | 分项名称 | 数量 | 单位 | 不含税单价 | 不含税总价 | 备注
1 | 15液压剪板机QC12K-6X2500-SY | 地面切割 | 31.63 | 米 |  | 0 | 含基础施工面及线槽切割，墙到柱子扣槽
2 |  | 地面破除及土方开挖 | 5.9648 | 立方 |  | 0 | 切槽后的地面破除、土方开挖及余方清理外运，其中钢筋混凝土地面厚度25cm，地面灰土拆除20cm，结构层拆除厚度45cm（包含现有设备基础池壁拆除），土方开挖深度90cm
3 |  | C15混凝土垫层 | 0.7953 | 立方 |  | 0 | 10cm垫层
4 |  | C30基础混凝土 | 6.2354 | 立方 |  | 0
5 |  | C35混凝土/灌浆料二次浇筑 | 0.12696 | 立方 |  | 0
6 |  | 地脚螺栓ML16*600 | 4 | 根 |  | 0 | M*L16*600，含螺母、垫圈
7 |  | 模板 | 2.568 | 平方 |  | 0
8 |  | 直径30镀锌钢管 | 10 | 米 |  | 0
9 |  | 钢筋及钢板 | 334.9846 | kg |  | 0 | HRB325，直径16@150，上下单层双向铺设
10 |  | 安全文明施工措施费 | 1 | 项 |  | 0 | 本项目在制件车间内施工作业，要求作业期间不得影响正常生产，施工区域采用围挡封闭作业，车间内施工人员必须佩戴安全帽，穿着醒目警示服装，施工完毕现场清理干净
11 | 不含税合计 |  | 0
12 | 税金 | 9% | 0
12 | 含税合计 |  | 0

## 焊接机器人电源
序号 | 项目名称 | 分项名称 | 数量 | 单位 | 不含税单价 | 不含税总价 | 备注
1 | 焊接机器人电源 | 前端电缆YJV3*185+2*95 | 30 | 米 |  | 0 | 沿电缆桥架敷设，配备200*100电缆桥架
2 |  | 配电箱 | 1 | 台套 |  | 0 | 进线塑壳断路器规格315A/3P，7路出线断路器，3只配备漏电保护断路器63A/3P+N，4只配备漏电保护断路器50A/3P+N
3 |  | 不含税合计 |  |  |  | 0
4 |  | 税金 |  |  |  | 0
5 | 含税合计 |  | 0