## 封-1 工程量清单
|  | 建筑工程 |  |  | 工程
工 程 量 清 单
招 标 人： |  |  | 工 程 造 价 咨 询 人：
| (单位盖章) |  |  | (单位盖章)
法定代表人 或其授权人： |  |  | 法定代表人 或其授权人：
| (签字或盖章) |  |  | (签字或盖章)
编 制 人： |  |  | 复 核 人：
| (造价人员签字盖专用章) |  |  | (造价工程师签字盖专用章)
编 制 时 间： |  |  | 复 核 时 间：

## 表-01 总说明
总 说 明
工程名称：建筑工程 |  | 第 1 页 共 1 页
一 工程概况 1、工程概况：由[建设单位]投资兴建的[工程名称]；座落于[工程地址]，建筑面积：[建筑面积(平方米)]平方米， 占地面积 平方米；建筑高度：[建筑物总高度(米)]米，层高[标准层高度(米)]米，层数[总层数]层， 结构形式：[结构类型]；基础类型：[基础类型]；装饰标准等。本期工程范围包括： ； 2、编制依据：本工程依据《[编制依据(执行报价规则)]》中工程量清单计价办法，根据[设计单位]设计的[工程名称]施工设计图计算实物工程量； 3、材料价格按照本地市场价计入； 4、管理费： 5、利润： 6、特殊材料、设备情况说明。 7、其他需特殊说明的问题。 二 现场条件 三 编制工程量清单的依据及有关资料 四 对施工工艺、材料的特殊要求 五 其它

## 表-05 分部分项工程量清单与计价表
分部分项工程量清单与计价表
工程名称：建筑工程 |  |  | 标段：新能源汽车升级改造餐厅项目 |  |  | 第 1 页 共 12 页
序号 | 项目编码 | 项目名称 项目特征 |  | 计量单位 | 工程数量 |  | 金额（元）
[7 empty] | 综合单价 | 合价 | 其中：暂估价
土石方工程
1 | 010101001001 | 平整场地 1.土壤类别:综合考虑 2.弃土运距:根据现场实际情况综合考虑 3.取土运距:根据现场实际情况综合考虑 |  | m2 | 2046.8
2 | 010101003001 | 挖沟槽土方 1.部位:基础梁等基础 2.包含人工清槽及其他现场相关的配合费用 3.按照省、市有关要求对余土进行外运处理 4.挖土、打堆、扬尘控制、（城管、环卫、交警、社区、市政等各部门）的协调、工地安保、回填用土内运至指定地点 5.扬尘治理产生的费用综合考虑 6.综合考虑多种因素：土石方类别、运距、工作面、放坡、基坑分步开挖、机械多次进出场等 |  | m3 | 200
3 | 010101004001 | 挖基坑土方 1.部位:独基 2.包含人工清槽、钎探等其他现场相关的配合费用 3.挖土、打堆、扬尘控制、（城管、环卫、交警、社区、市政等各部门）的协调、工地安保、回填用土内运至指定地点 4.扬尘治理产生的费用综合考虑 5.综合考虑多种因素：土石方类别、运距、工作面、放坡、基坑分步开挖、机械多次进出场等 |  | m3 | 965.2
4 | 010103001001 | 回填方 1.部位:基础四周 2.密实度要求:分层夯实,每层厚度不大于300, 基础两侧回填土应同时回填,压实系数不小于0.94 3.填方材料品种:非膨胀性素土 4.填方粒径要求:综合考虑 5.填方来源、运距:场内倒运，综合考虑 6.其他:详见设计，满足设计及验收要求 |  | m3 | 373.64
5 | 010103001002 | 回填方 1.部位:房心回填 2.填方粒径要求:综合考虑 3.填方来源、运距:场内倒运，综合考虑 4.其他:详见设计，满足设计及验收要求 |  | m3 | 372
本页小计
分部分项工程量清单与计价表
工程名称：建筑工程 |  |  | 标段：新能源汽车升级改造餐厅项目 |  |  | 第 2 页 共 12 页
序号 | 项目编码 | 项目名称 项目特征 |  | 计量单位 | 工程数量 |  | 金额（元）
[7 empty] | 综合单价 | 合价 | 其中：暂估价
6 | 010103002001 | 余方弃置 1.废弃料品种:综合考虑 2.运距:综合考虑 3.按照省、市有关要求对余土进行外运处理 4.装车、运输、卸车、保洁、道路洒水、清洗轮胎、扬尘控制、（城管、环卫、交警、社区、市政等各部门）的协调、工地安保 5.扬尘治理产生的费用综合考虑 6.采用标准车辆外运，余土外运自行处理（渣土处置费综合考虑） |  | m3 | 419.56
7 | 010103004001 | 竣工清理 1.垃圾清理外运出场至政府指定地点，垃圾清运后自行处理，处置费综合考虑 2.工程量按建筑面积计算 |  | ㎡ | 2046.8
砌筑工程
8 | 010401001001 | 砖基础 1.部位:砖基础 2.砖品种、规格、强度等级:煤矸石实心砖（强度不低于MU15） 3.砂浆强度等级:不低于M10 |  | m3 | 40.5
9 | 010402001001 | 砌块墙 1.名称:蒸压加气混凝土砌块 2.部位:内隔墙-卫生间、清洁间 3.墙体厚度:200mm 4.砂浆强度等级:不低于Ma5.0 5.门窗洞口的预埋木砖或砼墩块综合考虑在内 6.墙上各专业孔洞的留置与封堵综合考虑在内 7.高度综合考虑 |  | m3 | 43.5
10 | 010401003001 | 实心砖墙 1.名称:砖砌体 2.部位:内隔墙-餐具回收及售饭窗 3.砂浆强度等级:MU7.5 4.参图集13J913-1-36页 5.其他：详设计图纸，满足设计及验收要求 |  | m3 | 6.5
11 | 010405001001 | 轻质墙板 1.名称:蒸压加气混凝土板墙 2.部位:内、外墙 3.墙板厚度:200mm 4.门窗洞口的预埋木砖或砼墩块综合考虑在内 5.墙上各专业孔洞的留置与封堵综合考虑在内 6.高度综合考虑 |  | m2 | 1692
本页小计
分部分项工程量清单与计价表
工程名称：建筑工程 |  |  | 标段：新能源汽车升级改造餐厅项目 |  |  | 第 3 页 共 12 页
序号 | 项目编码 | 项目名称 项目特征 |  | 计量单位 | 工程数量 |  | 金额（元）
[7 empty] | 综合单价 | 合价 | 其中：暂估价
12 | 010405001002 | 轻质墙板 1.名称:蒸压加气混凝土板墙 2.部位:消火栓、包柱、门厅处等 3.墙板厚度:100mm |  | m2 | 205.5
钢筋混凝土工程
13 | 010501001001 | 垫层 1.部位:独基垫层 2.混凝土种类:商品混凝土 3.混凝土强度等级:C20 4.混凝土浇筑方式:综合考虑 |  | m3 | 40.32
14 | 010501001002 | 垫层 1.部位:基础梁垫层 2.混凝土种类:商品混凝土 3.混凝土强度等级:C20 4.混凝土浇筑方式:综合考虑 |  | m3 | 26.56
15 | 010501001003 | 垫层 1.部位:便台 2.混凝土种类:轻骨料混凝土 3.详16J914-1页XT18节点4 4.混凝土浇筑方式:综合考虑 |  | m3 | 4.05
16 | 010501003001 | 独立基础 1.混凝土种类:商品混凝土 2.混凝土强度等级:C30 3.混凝土浇筑方式:综合考虑 4.其他:含短柱 |  | m3 | 221.4
17 | 010503001001 | 基础梁 1.混凝土种类:商品混凝土 2.混凝土强度等级:C30 3.混凝土浇筑方式:综合考虑 |  | m3 | 111.05
18 | 010504001001 | 直形墙 1.混凝土种类:商品混凝土 2.混凝土强度等级:C30 3.混凝土浇筑方式:综合考虑 |  | m3 | 24.9
19 | 010502002001 | 构造柱 1.混凝土种类:商品混凝土 2.混凝土强度等级:C25 3.混凝土浇筑方式:综合考虑 |  | m3 | 41.1
20 | 010503005001 | 过梁 1.混凝土种类:商品混凝土 2.混凝土强度等级:C25 3.混凝土浇筑方式:综合考虑 |  | m3 | 3.2
21 | 010503004001 | 圈梁 1.混凝土种类:商品混凝土 2.混凝土强度等级:C25 3.混凝土浇筑方式:综合考虑 |  | m3 | 34.5
本页小计
分部分项工程量清单与计价表
工程名称：建筑工程 |  |  | 标段：新能源汽车升级改造餐厅项目 |  |  | 第 4 页 共 12 页
序号 | 项目编码 | 项目名称 项目特征 |  | 计量单位 | 工程数量 |  | 金额（元）
[7 empty] | 综合单价 | 合价 | 其中：暂估价
22 | 010505003001 | 平板 1.混凝土种类:商品混凝土 2.混凝土强度等级:C30 3.混凝土浇筑方式:综合考虑 |  | m3 | 219.3
23 | 010508001001 | 后浇带 1.部位:梁后浇带 2.混凝土种类:商品混凝土 3.混凝土强度等级:C30 4.混凝土浇筑方式:综合考虑 |  | m3 | 1.5
24 | 010508001002 | 后浇带 1.部位:板后浇带 2.混凝土种类:商品混凝土 3.混凝土强度等级:C30 4.混凝土浇筑方式:综合考虑 |  | m3 | 3.73
25 | 010507007001 | 其他构件 1.部位:出屋面设备基础及洞口、光伏支座等 2.混凝土种类:商品混凝土 3.混凝土强度等级:C30 4.混凝土浇筑方式:综合考虑 |  | m3 | 7.2
26 | 010507007002 | 其他构件 1.部位:反坎、门槛 2.混凝土种类:现浇混凝土 3.混凝土强度等级:C20 4.混凝土浇筑方式:综合考虑 |  | m3 | 8
27 | 010507007003 | 其他构件 1.部位:混凝土防水围堰 2.混凝土种类:现浇混凝土 3.混凝土强度等级:C25 4.混凝土浇筑方式:综合考虑 |  | m3 | 0.03
28 | 010507001001 | 散水 1.部位：散水 2.做法： a.60厚C20混凝土 b.150厚三七灰土 c.素土夯实，压实系数≥0.94，向外坡4% 3.其余详见设计，满足设计及验收要求 |  | m2 | 147
29 | 010507001002 | 毛面花岗石坡道 1.20-25厚毛面花岗石板 2.30厚1:3干硬性水泥砂浆 3.素水泥浆一道 4.100厚C20混凝土垫层 5.素土夯实,压实系数≥0.95 6.其余详见设计，满足设计及验收要求 |  | m2 | 6.11
本页小计
分部分项工程量清单与计价表
工程名称：建筑工程 |  |  | 标段：新能源汽车升级改造餐厅项目 |  |  | 第 5 页 共 12 页
序号 | 项目编码 | 项目名称 项目特征 |  | 计量单位 | 工程数量 |  | 金额（元）
[7 empty] | 综合单价 | 合价 | 其中：暂估价
30 | 010507004001 | 花岗石面层台阶 1.20-25厚毛面花岗石板 2.30厚1:3干硬性水泥砂浆 3.素水泥浆一道 4.100厚C20混凝土台阶(厚度不包括台阶三角部分) 5.素土夯实,压实系数≥0.95 6.其余详见设计，满足设计及验收要求 |  | m2 | 39
31 | 010507003001 | 地砖地沟 1.参图集24J306 3-9/2a 3-15/2a 2.含盖板 3.其余详见设计，满足设计及验收要求 |  | m | 53.65
32 | 010507003002 | 暗沟 1.参图集24J306 3-15/2a 2.其余详见设计，满足设计及验收要求 |  | m | 10.5
33 | 010507007004 | 其他构件 1.构件的类型:二次灌浆 2.混凝土种类:微膨胀细石混凝土 3.混凝土强度等级:C40 4.其余详见设计，满足设计及验收要求 |  | m3 | 11.1
34 | 010507007005 | 其他构件 1.构件的类型:柱脚包裹 2.混凝土种类:细石混凝土 3.混凝土强度等级:C20 4.其余详见设计，满足设计及验收要求 |  | m3 | 4
35 | 010515001001 | 现浇构件钢筋 1.钢筋种类、规格:砌体加固筋≤φ6.5 |  | t | 0.6
36 | 010515001002 | 现浇构件钢筋 1.钢筋种类、规格:钢筋HRB400≤φ10 2.其他:综合考虑抗震钢筋 |  | t | 14.84
37 | 010515001003 | 现浇构件钢筋 1.钢筋种类、规格:钢筋HRB400≤φ18 2.其他:综合考虑抗震钢筋 |  | t | 24
38 | 010515001004 | 现浇构件钢筋 1.钢筋种类、规格:钢筋HRB400≤φ25 2.其他:综合考虑抗震钢筋 |  | t | 14.4
39 | 010515001005 | 现浇构件钢筋 1.钢筋种类、规格:箍筋，钢筋HPB300≤φ10 |  | t | 1.43
40 | 010515001006 | 现浇构件钢筋 1.钢筋种类、规格:箍筋，钢筋HRB400≤φ10 2.其他:综合考虑抗震钢筋 |  | t | 4.2
41 | 010515009001 | 支撑钢筋（铁马） 1.钢筋种类、规格:综合考虑 2.规格:含梁底垫铁 |  | t | 0.1
本页小计
分部分项工程量清单与计价表
工程名称：建筑工程 |  |  | 标段：新能源汽车升级改造餐厅项目 |  |  | 第 6 页 共 12 页
序号 | 项目编码 | 项目名称 项目特征 |  | 计量单位 | 工程数量 |  | 金额（元）
[7 empty] | 综合单价 | 合价 | 其中：暂估价
42 | 010516002001 | 预埋铁件 1.钢材种类:综合考虑 2.规格:综合考虑 3.铁件尺寸:综合考虑 4.包含:钢板、型钢、钢筋等 |  | t | 1
43 | 010516003001 | 机械连接 1.连接方式:直螺纹机械连接接头≤φ20 |  | 个 | 280
44 | 010516003002 | 机械连接 1.连接方式:直螺纹机械连接接头≤φ25 |  | 个 | 300
45 | 010516004001 | 钢丝网钢板网 1.钢网种类:φ0.9钢丝网 2.铺钉部位:填充墙与梁、柱结合处、暗埋管线开槽处 3.其他:详设计图纸，满足设计及验收要求 |  | m2 | 45
46 | 010516004002 | 钢丝网钢板网 1.钢网种类:φ4@150 2.铺钉部位:楼梯间和人流通道的填充墙 3.其他:详设计图纸，满足设计及验收要求 |  | m2 | 515
47 | 010516004003 | 钢丝网钢板网 1.钢网种类:φ1筋10*10镀锌钢丝网 2.铺钉部位:配电室地面 3.其他:详设计图纸，满足设计及验收要求 |  | m2 | 18.5
48 | 010516004004 | 钢丝网钢板网 1.钢网种类:φ1筋10*10镀锌钢丝网 2.铺钉部位:配电室墙面 3.其他:详设计图纸，满足设计及验收要求 |  | m2 | 97.56
49 | 010516004005 | 钢丝网钢板网 1.钢网种类:φ1筋10*10镀锌钢丝网 2.铺钉部位:配电室顶棚 3.其他:详设计图纸，满足设计及验收要求 |  | m2 | 18.5
门窗工程
50 | 010802001001 | 金属(塑钢）门 1.名称:钢制型材安全玻璃平开门 2.含门锁、门把手、合页等五金配件 3.送检、试验等费用综合考虑在内 4.其他:详见设计,满足设计及验收要求 |  | m2 | 17.52
51 | 010802001002 | 金属(塑钢）门 1.名称:钢制推拉门（无障碍门） 2.卫生间门窗玻璃为内侧磨砂玻璃或贴单向透视膜 3.含门锁、门把手、合页等五金配件 4.送检、试验等费用综合考虑在内 5.其他:详见设计,满足设计及验收要求 |  | m2 | 2.4
本页小计
分部分项工程量清单与计价表
工程名称：建筑工程 |  |  | 标段：新能源汽车升级改造餐厅项目 |  |  | 第 7 页 共 12 页
序号 | 项目编码 | 项目名称 项目特征 |  | 计量单位 | 工程数量 |  | 金额（元）
[7 empty] | 综合单价 | 合价 | 其中：暂估价
52 | 010802001003 | 金属(塑钢）门 1.名称:钢制平开门（卫生间门） 2.卫生间门窗玻璃为内侧磨砂玻璃或贴单向透视膜 3.含门锁、门把手、合页等五金配件 4.送检、试验等费用综合考虑在内 5.其他:详见设计,满足设计及验收要求 |  | m2 | 8.64
53 | 010802001004 | 金属(塑钢）门 1.名称:钢制平开门 2.含门锁、门把手、合页等五金配件 3.送检、试验等费用综合考虑在内 4.其他:详见设计,满足设计及验收要求 |  | m2 | 24
54 | 010802003001 | 钢质防火门 1.名称:成品钢质甲级防火平开门 2.防火门均装闭门器;双扇防火门均装顺序器;常开防火门须有自行关闭和反馈装置。 3.含门锁、门把手、合页等五金配件 4.送检、试验等费用综合考虑在内 5.其他:详见设计,满足设计及验收要求 |  | m2 | 7.8
55 | 010802003002 | 钢质防火门 1.名称:成品钢质乙级防火平开门 2.防火门均装闭门器;双扇防火门均装顺序器;常开防火门须有自行关闭和反馈装置。 3.含门锁、门把手、合页等五金配件 4.送检、试验等费用综合考虑在内 5.其他:详见设计,满足设计及验收要求 |  | m2 | 20.4
56 | 010801001001 | 木质门 1.名称:实木复合平开门 2.更衣室门窗玻璃为内侧磨砂玻璃或贴单向透视膜 3.含门套、门锁、门把手、合页等五金配件 4.送检、试验等费用综合考虑在内 5.其他:详见设计,满足设计及验收要求 |  | m2 | 14.4
57 | 01B001 | 玻璃隔断门 1.名称:安全玻璃隔断门，设置防撞标识 2.含门锁、门把手、合页等五金配件 3.送检、试验等费用综合考虑在内 4.其他:详见设计,满足设计及验收要求 |  | m2 | 2.2
本页小计
分部分项工程量清单与计价表
工程名称：建筑工程 |  |  | 标段：新能源汽车升级改造餐厅项目 |  |  | 第 8 页 共 12 页
序号 | 项目编码 | 项目名称 项目特征 |  | 计量单位 | 工程数量 |  | 金额（元）
[7 empty] | 综合单价 | 合价 | 其中：暂估价
58 | 010807001001 | 金属（塑钢、断桥）窗 1.名称:铝合金窗-外窗 2.做法:70系列平开隔热铝合金窗(29mm隔热条)，5Low-E+12Ar+5硬质膜(暖边)(隔热腔填充)，辅房开启扇加纱窗(由业主确定是否采用)；外窗开启方式统一为上悬窗,普通外窗开启角度≤30°,排烟外窗开启角度≥70°，含电动开启的排烟外窗,手动装置采用铰链式； 3.含铝合金隐形纱窗门锁、门把手、合页等五金配件 4.厕所、卫生间的窗用玻璃应采用磨砂玻璃或在玻璃内侧贴膜以避免视线干扰 5.送检、试验等费用综合考虑在内 6.其他:详见设计,满足设计及验收要求 |  | m2 | 66.89
59 | 010807001002 | 金属（塑钢、断桥）窗 1.名称:单扇单玻平开窗 2.做法:70系列平开隔热铝合金窗(29mm隔热条)，5Low-E+12Ar+5硬质膜(暖边)(隔热腔填充)，辅房开启扇加纱窗(由业主确定是否采用)； 3.含门锁、门把手、合页等五金配件，距地1米 4.送检、试验等费用综合考虑在内 5.其他:详见设计,满足设计及验收要求 |  | m2 | 1.44
60 | 010807001003 | 金属（塑钢、断桥）窗 1.名称:假窗，镶嵌于墙面 2.其他:详见设计,满足设计及验收要求 |  | m2 | 2.7
61 | 010807003001 | 金属百叶窗 1.名称:固定式铝合金百叶窗 2.做法:铝合金百叶窗叶片为防飘雨型,百叶窗窗框型材为钢制型材,内设5目热浸镀锌钢丝网,外墙百叶窗框及外墙板,屋面百叶窗框及叶片颜色为灰白色,做法参05J624-1页19固定钢百叶窗(防飘雨叶片)。 3.其他:详设计图纸，满足设计及验收要求 |  | m2 | 0.57
钢结构工程
本页小计
分部分项工程量清单与计价表
工程名称：建筑工程 |  |  | 标段：新能源汽车升级改造餐厅项目 |  |  | 第 9 页 共 12 页
序号 | 项目编码 | 项目名称 项目特征 |  | 计量单位 | 工程数量 |  | 金额（元）
[7 empty] | 综合单价 | 合价 | 其中：暂估价
62 | 010603001001 | 实腹钢柱 1.柱类型:H型钢柱 2.钢材品种、规格:Q355B 3.单根柱质量:综合考虑 4.螺栓种类:综合考虑，含高强螺栓，详见图纸设计 5.油漆做法: 1.钢结构构件表面除锈、除污； 2.刷防锈漆2遍 3.喷刷防火涂料（耐火极限2.5h） 6.探伤要求:包括制作、运输、安装、探伤、检测实验等 7.含钢柱组合构成的所有节点连接板、肋板等构件 8.详见设计图纸，满足设计及验收要求 |  | t | 33.3
63 | 010604001001 | 钢梁 1.梁类型:H型钢梁 2.钢材品种、规格:Q355B 3.单根质量:综合考虑 4.螺栓种类:综合考虑，含高强螺栓，详见图纸设计 5.油漆做法: 1.钢结构构件表面除锈、除污； 2.刷防锈漆2遍 3.喷刷防火涂料（耐火极限1.5h） 6.探伤要求:包括制作、运输、安装、探伤、检测实验等 7.包括制作、运输、安装、探伤、检测实验等 8.含钢梁组合构成的所有节点连接板、肋板等构件 9.详见设计图纸，满足设计及验收要求 |  | t | 70.9
64 | 010604001002 | 钢梁 1.梁类型:箱型圈梁 2.钢材品种、规格:Q325B 3.单根质量:综合考虑 4.螺栓种类:综合考虑，含高强螺栓，详见图纸设计 5.油漆做法: 1.钢结构构件表面除锈、除污； 2.刷防锈漆2遍 3.喷刷防火涂料（耐火极限1.5h） 6.探伤要求:包括制作、运输、安装、探伤、检测实验等 7.包括制作、运输、安装、探伤、检测实验等 8.含钢梁组合构成的所有节点连接板、肋板等构件 9.详见设计图纸，满足设计及验收要求 |  | t | 7.35
本页小计
分部分项工程量清单与计价表
工程名称：建筑工程 |  |  | 标段：新能源汽车升级改造餐厅项目 |  |  | 第 10 页 共 12 页
序号 | 项目编码 | 项目名称 项目特征 |  | 计量单位 | 工程数量 |  | 金额（元）
[7 empty] | 综合单价 | 合价 | 其中：暂估价
65 | 010605001001 | 钢板楼板 1.构件类型:TD4-80 2.钢材品种、规格:桁架上、下弦钢筋采用热轧带肋钢筋HRB400；底模:0.8mm厚镀锌钢板屈服强度不低于260N/mm2镀锌层两面总计不低于Z12； 3.含栓钉、隅撑支撑、包边板、封边板及桁架板构成的所有节点板等构件 4.详见设计图纸，满足设计及验收要求 |  | m2 | 2006
屋面及防水工程
66 | 010902003001 | 屋面刚性层 1.部位:不上人屋面 2.做法: 1、40厚C20细石混凝土内配φ4@100双向,间距3-6m设分隔缝,缝内密封膏嵌填封严。 2、20厚M2.5水泥砂浆隔离层 4、20厚DS M15水泥砂浆找平层; 7、20厚DS M15水泥砂浆找平层 8、钢筋混凝土屋面,表面清扫干净(结构找坡) 3.详见设计，满足设计及验收要求 |  | m2 | 1958
67 | 010902001001 | 屋面卷材防水 1.部位:不上人屋面 2.做法:3+3改性沥青防水卷材防水层(23J909第5-14页FⅡ-1) 3.详见设计，满足设计及验收要求 |  | m2 | 1990.25
68 | 010902002001 | 屋面涂膜防水 1.部位:不上人屋面 2.做法:1.5厚聚氨酯防水涂料(23J909第5-15页FP-1) 3.详见设计，满足设计及验收要求 |  | m2 | 1990.25
69 | 010904002001 | 楼（地）面涂膜防水 1.部位:防滑地面砖（有防水层） 2.防水膜品种:聚氨酯防水涂料 3.涂膜厚度、遍数:1.5 4.反边高度:250mm 5.详见设计，满足设计及验收要求 |  | m2 | 775.8
70 | 010904002002 | 楼（地）面涂膜防水 1.部位:细石混凝土地面（有防水层） 2.防水膜品种:聚氨酯防水涂料 3.涂膜厚度、遍数:1.5厚+1.5厚(两道) 4.反边高度:250mm 5.详见设计，满足设计及验收要求 |  | m2 | 18.4
本页小计
分部分项工程量清单与计价表
工程名称：建筑工程 |  |  | 标段：新能源汽车升级改造餐厅项目 |  |  | 第 11 页 共 12 页
序号 | 项目编码 | 项目名称 项目特征 |  | 计量单位 | 工程数量 |  | 金额（元）
[7 empty] | 综合单价 | 合价 | 其中：暂估价
71 | 010904002003 | 楼（地）面涂膜防水 1.部位:防静电架空活动地板 2.防水膜品种:聚氨酯防水涂料 3.涂膜厚度、遍数:1.5 4.反边高度:250mm 5.详见设计，满足设计及验收要求 |  | m2 | 29
72 | 010903002001 | 墙面涂膜防水 1.部位:釉面砖饰面（有防水层） 2.防水膜品种:聚氨酯防水涂料 3.涂膜厚度、遍数:1.5 4.详见设计，满足设计及验收要求 |  | m2 | 1090
73 | 010903002002 | 墙面涂膜防水 1.部位:女儿墙内侧 2.做法:1.5厚聚氨酯防水涂料(23J909第5-15页FP-1) 3.详见设计，满足设计及验收要求 |  | m2 | 193
74 | 010903001001 | 墙面卷材防水 1.部位:女儿墙内侧 2.做法:3+3改性沥青防水卷材防水层(23J909第5-14页FⅡ-1) 3.详见设计，满足设计及验收要求 |  | m2 | 193
75 | 010904003001 | 楼（地）面砂浆防水(防潮） 1.名称:防潮层 2.做法:20厚1:2.5水泥砂浆，内掺5%防水剂 3.其他:详见设计，满足设计及验收要求 |  | m2 | 268.2
保温、隔热、防腐工程
76 | 011001001001 | 保温隔热屋面 1.部位:不上人屋面 2.做法:80厚挤塑聚苯板保温层 3.详见设计，满足设计及验收要求 |  | m2 | 1958
77 | 011001003001 | 保温隔热墙面 1.部位:女儿墙内侧 2.做法: 1.30厚挤塑聚苯板保温层 2.5厚抹面胶浆复合耐碱纤维网格 2.5厚抹面胶浆复合耐碱纤维网格 3.详见设计，满足设计及验收要求 |  | m2 | 193
78 | 011001003002 | 保温隔热墙面 1.部位:石材/铝板幕墙 2.做法: 1.60厚保温岩棉板(横丝) 2.5厚抹面胶浆复合耐碱纤维网格 3.详见设计，满足设计及验收要求 |  | m2 | 905.5
本页小计
分部分项工程量清单与计价表
工程名称：建筑工程 |  |  | 标段：新能源汽车升级改造餐厅项目 |  |  | 第 12 页 共 12 页
序号 | 项目编码 | 项目名称 项目特征 |  | 计量单位 | 工程数量 |  | 金额（元）
[7 empty] | 综合单价 | 合价 | 其中：暂估价
79 | 011001005001 | 保温隔热楼地面 1.部位:防滑地面砖 2.做法: 1、0.4厚塑料膜浮铺 2、30厚挤塑聚苯板 3、0.4厚塑料膜浮铺 3.详见设计，满足设计及验收要求 |  | m2 | 1807.76
本页小计
合 计

## 表-07 材料暂估价一览表
材料暂估价一览表
工程名称：建筑工程 |  | 标段：新能源汽车升级改造餐厅项目 |  | 第 1 页 共 1 页
序号 | 材料名称、规格、型号 |  | 计量单位 | 单价(元) | 备注

## 表-12 措施项目清单与计价表(一)
措施项目清单与计价表(一)
工程名称：建筑工程 |  |  | 标段：新能源汽车升级改造餐厅项目 |  |  | 第 1 页 共 1 页
序号 | 项目编码 | 项目名称 |  | 计算基础 | 费 率（%） |  | 金额（元） | 备注
1 | 011707002001 | 夜间施工费
2 | 011707004001 | 二次搬运费
3 | 011707005001 | 冬雨季施工增加费
4 | 011707007001 | 已完工程及设备保护费
合 计

## 表-13 措施项目清单与计价表(二)
措施项目清单与计价表(二)
工程名称：建筑工程 |  |  | 标段：新能源汽车升级改造餐厅项目 |  |  | 第 1 页 共 1 页
序号 | 项目编码 | 项目名称 项目特征 |  | 计量 单位 | 工程数量 |  | 金额（元）
[7 empty] | 综合单价 | 合价 | 其中：暂估价
1 | 011701002001 | 外脚手架 1.搭设方式:双排 2.搭设高度:10m内 3.脚手架材质:钢管脚手架 |  | m2 | 1278.4
2 | 011701002002 | 外脚手架 1.部位:基础脚手架 2.搭设方式:单排 3.搭设高度:6m内 4.脚手架材质:钢管脚手架 |  | m2 | 150
3 | 011701003001 | 里脚手架 1.搭设方式:双排 2.搭设高度:6m内 3.脚手架材质:钢管脚手架 |  | m2 | 3460
4 | 011702001001 | 基础 垫层模板及支撑 |  | m2 | 155
5 | 011702001002 | 基础 独立基础及短柱模板及支撑 |  | m2 | 421.5
6 | 011702005001 | 基础梁 基础梁模板及支撑 |  | m2 | 720.85
7 | 011702011001 | 直形墙 女儿墙模板及支撑 |  | m2 | 332
8 | 011702003001 | 构造柱 构造柱模板及支撑 |  | m2 | 438.3
9 | 011702009001 | 过梁 过梁模板及支撑 |  | m2 | 50
10 | 011702008001 | 圈梁 圈梁模板及支撑（含反坎） |  | m2 | 396
11 | 011702026001 | 电缆沟、地沟 地沟模板及支撑 |  | m2 | 128.6
12 | 011702027001 | 台阶 台阶模板及支撑 |  | m2 | 39.9
13 | 011702025001 | 其它现浇构件 门槛、围堰、设备基础等模板及支撑 |  | m2 | 115
14 | 011705001001 | 大型机械设备进出场及安拆 含相应设备基础 |  | 台次 | 1
本页小计
合 计

## 表-14 其他项目清单与计价汇总表
其他项目清单与计价汇总表
工程名称：建筑工程 |  | 标段：新能源汽车升级改造餐厅项目 |  | 第 1 页 共 1 页
序号 | 项目名称 |  | 计量单位 | 金额（元） | 备注
1 | 暂列金额 |  | 项 |  | 明细详见表-15
2 | 专业工程暂估价 |  |  | - | 明细详见表-19
3 | 特殊项目暂估价 |  |  |  | 明细详见表-16
4 | 计日工 |  |  |  | 明细详见表-17
5 | 采购保管费
6 | 其他检验试验费
7 | 总承包服务费 |  |  |  | 明细详见表-18
8 | 其他
合 计

## 表-15 暂列金额明细表
暂列金额明细表
工程名称：建筑工程 |  | 标段：新能源汽车升级改造餐厅项目 |  | 第 1 页 共 1 页
序号 | 项目名称 |  | 计量单位 |  | 暂定金额(元) | 备注
1 | 暂列金额 |  | 项 |  |  | 一般可按分部分项工程费的10%~15%估列
合 计 | [5 empty] | —

## 表-16 特殊项目暂估价表
特殊项目暂估价表
工程名称：建筑工程 |  |  | 标段：新能源汽车升级改造餐厅项目 |  |  | 第 1 页 共 1 页
序号 | 特殊项目名称 | 内容、范围 |  | 计量单位 | 计算方法 |  | 金额(元) | 备注
合计

## 表-17 计日工表
计 日 工 表
工程名称：建筑工程 |  | 标段：新能源汽车升级改造餐厅项目 |  |  | 第 1 页 共 1 页
编号 | 项目名称、型号、规格 |  | 单位 | 暂定数量 |  | 综合单价 | 合价
一 | 人工
人工小计
二 | 材料
材料小计
三 | 机械
机械小计
总 计

## 表-18 总承包服务费清单与计价表
总承包服务费清单与计价表
工程名称：建筑工程 |  | 标段：新能源汽车升级改造餐厅项目 |  | 第 1 页 共 1 页
序号 | 项目名称及服务内容 |  | 项目费用(元) |  | 费率(%) | 金额(元)
1 | 总承包服务费 |  | 0
合 计

## 表-19 专业工程暂估价表
专业工程暂估价表
工程名称：建筑工程 |  | 标段：新能源汽车升级改造餐厅项目 |  |  | 第 1 页 共 1 页
序号 | 工程名称 |  | 工程内容 | 金额(元) |  | 备注
1
合计

## 表-20 规费、税金项目清单与计价表
规费、税金项目清单与计价表
工程名称：建筑工程 |  | 标段：新能源汽车升级改造餐厅项目 |  |  | 第 1 页 共 1 页
序号 | 项目名称 |  | 计算基础 | 费率(%) |  | 金额(元)
1 | 规费
1.1 | 安全文明施工费
1.1.1 | 安全施工费 |  | 分部分项工程费+措施项目费+其他项目费-不取规费_合计
1.1.2 | 环境保护费 |  | 分部分项工程费+措施项目费+其他项目费-不取规费_合计
1.1.3 | 文明施工费 |  | 分部分项工程费+措施项目费+其他项目费-不取规费_合计
1.1.4 | 临时设施费 |  | 分部分项工程费+措施项目费+其他项目费-不取规费_合计
1.2 | 社会保险费 |  | 分部分项工程费+措施项目费+其他项目费-不取规费_合计
1.3 | 住房公积金 |  | 分部分项工程费+措施项目费+其他项目费-不取规费_合计
1.5 | 建设项目工伤保险 |  | 分部分项工程费+措施项目费+其他项目费-不取规费_合计
1.6 | 优质优价费 |  | 分部分项工程费+措施项目费+其他项目费-不取规费_合计
2 | 税金 |  | 分部分项工程费+措施项目费+其他项目费+规费+设备费-不取税金_合计-甲供材料费-甲供主材费-甲供设备费
合 计