## 封-1 工程量清单
|  | 装饰工程 |  |  | 工程
工 程 量 清 单
招 标 人： |  |  | 工 程 造 价 咨 询 人：
| (单位盖章) |  |  | (单位盖章)
法定代表人 或其授权人： |  |  | 法定代表人 或其授权人：
| (签字或盖章) |  |  | (签字或盖章)
编 制 人： |  |  | 复 核 人：
| (造价人员签字盖专用章) |  |  | (造价工程师签字盖专用章)
编 制 时 间： |  |  | 复 核 时 间：

## 表-01 总说明
总 说 明
工程名称：装饰工程 |  | 第 1 页 共 1 页
一 工程概况 1、工程概况：由[建设单位]投资兴建的[工程名称]；座落于[工程地址]，建筑面积：[建筑面积(平方米)]平方米， 占地面积 平方米；建筑高度：[建筑物总高度(米)]米，层高[标准层高度(米)]米，层数[总层数]层， 结构形式：[结构类型]；基础类型：[基础类型]；装饰标准等。本期工程范围包括： ； 2、编制依据：本工程依据《[编制依据(执行报价规则)]》中工程量清单计价办法，根据[设计单位]设计的[工程名称]施工设计图计算实物工程量； 3、材料价格按照本地市场价计入； 4、管理费： 5、利润： 6、特殊材料、设备情况说明。 7、其他需特殊说明的问题。 二 现场条件 三 编制工程量清单的依据及有关资料 四 对施工工艺、材料的特殊要求 五 其它

## 表-05 分部分项工程量清单与计价表
分部分项工程量清单与计价表
工程名称：装饰工程 |  |  | 标段：新能源汽车升级改造餐厅项目 |  |  | 第 1 页 共 8 页
序号 | 项目编码 | 项目名称 项目特征 |  | 计量单位 | 工程数量 |  | 金额（元）
[7 empty] | 综合单价 | 合价 | 其中：暂估价
地面工程
1 | 011102003001 | 块料楼地面 1.名称:防滑地面砖 2.做法: 1、10厚防滑地砖,干水泥擦缝,地砖具体材质、颜色由建设单位选定; 2、40厚DS M15砂浆(1:3干硬性水泥砂浆)结合层,表面撒水泥粉; 3、刷水泥浆一道(内掺建筑胶); 4、40厚C20细石混凝土,内配双向c6@200钢筋网片 8、20厚DS M15水泥砂浆找平 9、80厚C20混凝土垫层,随打抹平 10、150厚3:7灰土回填 11、素土夯实,压实系数≥0.96 3.其他:详设计图纸，满足设计及验收要求 |  | m2 | 1339
2 | 011102003002 | 块料楼地面 1.名称:防滑地面砖（有防水层） 2.做法: 1、 10厚防滑地砖,干水泥擦缝,地砖具体材质、颜色由建设单位选定; 2、 40厚DS M15砂浆(1:3干硬性水泥砂浆)结合层,表面撒水泥粉; 4、最薄处30厚C20细石混凝土找坡层,向地漏或地沟找1%坡,随打随抹平。 5、 刷水泥浆一道(内掺建筑胶); 6、40厚C20细石混凝土,内配双向c6@200钢筋网片 10、20厚DS M15水泥砂浆找平 11、80厚C20混凝土垫层,随打抹平 12、 150厚3:7灰土回填 13、素土夯实,压实系数≥0.96 3.其他:详设计图纸，满足设计及验收要求 |  | m2 | 468.76
本页小计
分部分项工程量清单与计价表
工程名称：装饰工程 |  |  | 标段：新能源汽车升级改造餐厅项目 |  |  | 第 2 页 共 8 页
序号 | 项目编码 | 项目名称 项目特征 |  | 计量单位 | 工程数量 |  | 金额（元）
[7 empty] | 综合单价 | 合价 | 其中：暂估价
3 | 011101003001 | 细石混凝土楼地面 1.名称:细石混凝土面层(有防水层) 2.做法: 1、 混凝土密封固化剂 2道,固化后表面磨光(干磨); 2、 50厚C25细石混凝土面层,强度达标后表面打磨或喷砂处理;; 4、界面剂一道 5、最薄处30厚C20细石混凝土找坡层,向地漏或地沟找1%坡,随打随抹平。 地漏四周及管根部用DS M15砂浆(1:3水泥砂浆)抹小八字脚; 6、80厚C20混凝土垫层,随打抹平 7、 150厚3:7灰土回填 8、素土夯实,压实系数≥0.96 3.其他:详设计图纸，满足设计及验收要求 |  | m2 | 11.83
4 | 011104004001 | 防静电架空地板楼面 1.部位:地6 2.材料及分层做法: 1、300高架空防静电瓷砖活动地板 2、刷涂防静电涂料 3、20厚DSM15水泥砂浆找平层 4、素水泥浆一道 5、80厚C20混凝土垫层,随打抹平 6、150厚3:7灰土回填 7、素土夯实后,压实系数数≥0.96 3.各种节点及连接做法综合考虑在内（含各种找坡） 4.其他:详设计图纸，满足设计及验收要求 |  | m2 | 24
5 | 011105003001 | 块料踢脚线 1.名称:釉面砖踢脚 2.做法: 详23J909 页4-8 踢4D; 面层厚度25 踢脚高度100 3.其他:详设计图纸，满足设计及验收要求 |  | m2 | 21.51
6 | 011105001001 | 水泥砂浆踢脚线 1.名称:水泥砂浆踢脚 2.做法: 详23J909 页4-4 踢1D; 面层厚度:12~20 踢脚高度:100 3.其他:详设计图纸，满足设计及验收要求 |  | m | 56.55
本页小计
分部分项工程量清单与计价表
工程名称：装饰工程 |  |  | 标段：新能源汽车升级改造餐厅项目 |  |  | 第 3 页 共 8 页
序号 | 项目编码 | 项目名称 项目特征 |  | 计量单位 | 工程数量 |  | 金额（元）
[7 empty] | 综合单价 | 合价 | 其中：暂估价
7 | 011105006001 | 金属踢脚线 1.名称:金属踢脚 2.做法: 详23J909 页4-14 踢8D; 面层厚度:8~18 踢脚高度:100 3.其他:详设计图纸，满足设计及验收要求 |  | m | 78.6
墙面工程
8 | 011201001001 | 墙面一般抹灰 1.名称:无机内墙涂料饰面 2.做法: 3、8厚DPM5砂浆(1:1:6水泥石灰膏砂浆)分遍打底抹平 4、界面剂一道; 5、DPM5砂浆勾实接缝并拉毛,接缝处粘贴耐碱玻纤网格布 6、基层墙体 3.其他:详设计图纸，满足设计及验收要求 |  | m2 | 1345
9 | 011204003001 | 块料墙面 1.名称:釉面砖饰面（有防水层） 2.做法: 1、5厚墙面砖(贴前墙砖充分浸湿),专用防水嵌缝剂嵌缝 2、5厚强力瓷砖胶粉泥粘接层,揉挤压实; 4、6厚DPM20砂浆(1:2.5水泥砂浆)压实抹平 5、6厚DPM5砂浆(1:1:6水泥石灰膏砂浆)打底抹平; 6、DPM5砂浆勾实接缝并拉毛,接缝处粘贴耐碱玻纤网格布。 7、基层墙体 3.其他:详设计图纸，满足设计及验收要求 |  | m2 | 1230
10 | 011201001002 | 墙面一般抹灰 1.名称:女儿墙内侧 2.做法:15厚DPM5砂浆水泥砂浆找平层 3.其他:详设计图纸，满足设计及验收要求 |  | m2 | 193
顶棚工程
11 | 011302001001 | 吊顶天棚 1.名称:铝板吊顶 2.做法: 4.做法见23J909 页8-15 棚88(暗装)。 5.铝方板吊顶,600x600 3.其他:详设计图纸，满足设计及验收要求 |  | m2 | 435
本页小计
分部分项工程量清单与计价表
工程名称：装饰工程 |  |  | 标段：新能源汽车升级改造餐厅项目 |  |  | 第 4 页 共 8 页
序号 | 项目编码 | 项目名称 项目特征 |  | 计量单位 | 工程数量 |  | 金额（元）
[7 empty] | 综合单价 | 合价 | 其中：暂估价
12 | 011302001002 | 吊顶天棚 1.名称:矿棉板吊顶 2.做法: 1.钢筋混凝土屋面板 2.清理基层,除油、除尘,表面拉毛或轻度扫砂处理 3.做法见23J909 页8-10 棚50。 4.轻钢龙骨明架矿棉板吊顶,600x600x13矿棉吸声板。 3.其他:详设计图纸，满足设计及验收要求 |  | m2 | 1115.1
13 | 011302001003 | 吊顶天棚 1.名称:石膏板吊顶 2.做法: 1.钢筋混凝土屋面板 2.清理基层,除油、除尘,表面拉毛或轻度扫砂处理 3.做法见23J909 页8-11 棚56。 4.装饰石膏板吊顶。 3.其他:详设计图纸，满足设计及验收要求 |  | m2 | 200
其他
14 | 011207001001 | 墙面装饰板 1.名称:就餐区钢柱铝板包覆 2.其他:详设计图纸，满足设计及验收要求 |  | m2 | 115
15 | 01B001 | 成品挡鼠板 1.名称:成品挡鼠板 2.规格:大于500mm 3.其他:详设计图纸，满足设计及验收要求 |  | 处 | 3
16 | 011508004001 | 金属字 1.名称:成品LOGO 2.位置:西面、北面、南面 3.含汉字、拼音、公司logo 4.其他:详设计图纸，由专业公司深化，满足设计及验收要求 |  | 项 | 1
17 | 011210005001 | 成品隔断 1.名称:卫生间复合隔板隔断 2.包含:所需配件等全部内容 3.其他:详设计图纸，满足设计及验收要求 |  | m2 | 44.1
18 | 011210005002 | 成品隔断 1.名称:卫生间复合隔板隔断（小便斗隔断） 2.尺寸:800*500 离地500 3.包含:所需配件等全部内容 4.其他:详设计图纸，满足设计及验收要求 |  | m2 | 2
本页小计
分部分项工程量清单与计价表
工程名称：装饰工程 |  |  | 标段：新能源汽车升级改造餐厅项目 |  |  | 第 5 页 共 8 页
序号 | 项目编码 | 项目名称 项目特征 |  | 计量单位 | 工程数量 |  | 金额（元）
[7 empty] | 综合单价 | 合价 | 其中：暂估价
19 | 011505001001 | 洗漱台 1.部位:大理石洗手盆 2.16J914-1页XT11节点1 3.含裙边、开孔、磨边、支架等全部工作内容 4.其他:详设计图纸，满足设计及验收要求 |  | m2 | 3.5
20 | 011505010001 | 高梳妆镜 1.1200高梳妆镜,与台板同宽 2.其他:详设计图纸，满足设计及验收要求 |  | m2 | 6.96
21 | 01B002 | 地沟除渣箱 1.参04S301/91 2.其他：详设计图纸，满足设计及验收要求 |  | 个 | 3
22 | 011505005001 | 卫生间扶手 1.名称:L型抓杆、水平抓杆 2.做法:参12J926第J5页节点1 3.其他:详设计图纸，满足设计及验收要求 |  | 个 | 2
23 | 011505005002 | 卫生间扶手 1.名称:马桶扶手无障碍栏杆 2.其他:详设计图纸，满足设计及验收要求 |  | 个 | 1
24 | 01B003 | 防火板 1.名换：消火栓或配电箱洞口背墙 2.防火板耐火极限不小该墙体 3.增设钢丝网并抹灰 4.其他：详设计图纸，满足设计及验收要求 |  | 处 | 23
油漆、涂料、裱糊工程
25 | 011407001001 | 墙面喷刷涂料 1.名称:无机内墙涂料饰面 2.做法: 1、耐擦洗无机内墙涂料一底二面; 2、3厚耐水腻子分遍刮平打磨; 3.其他:详设计图纸，满足设计及验收要求 |  | m2 | 1345
本页小计
分部分项工程量清单与计价表
工程名称：装饰工程 |  |  | 标段：新能源汽车升级改造餐厅项目 |  |  | 第 6 页 共 8 页
序号 | 项目编码 | 项目名称 项目特征 |  | 计量单位 | 工程数量 |  | 金额（元）
[7 empty] | 综合单价 | 合价 | 其中：暂估价
26 | 011407002001 | 天棚喷刷涂料 1.名称:无机涂料顶棚 2.做法: 1. 钢筋混凝土屋面板 2. 清理基层,除油、除尘,表面拉毛或轻度扫砂处理; 3. 磷化底漆一道; 4. 喷耐擦洗无机涂料二道,需与底漆有良好附着力. 面层厚度:1 3.其他:详设计图纸，满足设计及验收要求 |  | m2 | 76.2
27 | 011407002002 | 天棚喷刷涂料 1.名称:铝板吊顶 2.做法: 1、钢筋混凝土屋面板 2.清理基层,除油、除尘,表面拉毛或轻度扫砂处理 3.刷防潮涂料一遍 3.其他:详设计图纸，满足设计及验收要求 |  | m2 | 435
28 | 011407001002 | 墙面喷刷涂料 1.名称:石材/铝板幕墙 2.做法: 2、防潮底漆 3、柔性耐水腻子3道 3.其他:详设计图纸，满足设计及验收要求 |  | m2 | 905.5
29 | 011407001003 | 墙面喷刷涂料 1.部位:女儿墙内侧 2.做法: 1.喷或滚刷弹性外墙涂料1道 2.喷或滚刷底涂料1道 3.刮柔性耐水腻子1道 |  | m2 | 193
幕墙及隔断
本页小计
分部分项工程量清单与计价表
工程名称：装饰工程 |  |  | 标段：新能源汽车升级改造餐厅项目 |  |  | 第 7 页 共 8 页
序号 | 项目编码 | 项目名称 项目特征 |  | 计量单位 | 工程数量 |  | 金额（元）
[7 empty] | 综合单价 | 合价 | 其中：暂估价
30 | 011209002001 | 全玻（无框玻璃）幕墙 1.名称:玻璃幕墙 2.做法:玻璃采用5Low-E+12Ar+5硬质膜(暖边)(隔热腔填充),玻璃选用背白玻璃或高透玻璃，幕墙框料选用铝合金，反玻璃后由保温处均加内衬板；隔墙外沿间的缝隙,采用岩棉封堵,厚度不小于100mm,并应填充密实;楼层间水平防烟带的岩棉采用不小于1.5mm的镀锌钢板承托;承托板与主体结构、幕墙结构及承托板之间的缝隙宜填充防火密封材料。 3.详专业厂家二次设计 4.含门窗、门锁、门把手、合页等五金配件 5.送检、试验等费用综合考虑在内 6.其他详见设计,满足设计及验收要求 |  | m2 | 321.75
31 | 011210003001 | 玻璃隔断 1.名称:售饭窗口 2.做法:参13J913-1 第35页 窗口距地0.9米，H=1.7米 3.其他:详设计图纸，满足设计及验收要求 |  | m2 | 32.81
32 | 011210003002 | 玻璃隔断 1.名称:餐具回收窗 2.做法:参13J913-1 第35页 窗口距地0.9米，H=1.7米 3.其他:详设计图纸，满足设计及验收要求 |  | m2 | 6.34
33 | 011210003003 | 玻璃隔断 1.名称:传菜窗口 2.厨具厂家深化设计,距地1.2m设食品级不锈钢窗台，参13J913-1 第35条 3.送检、试验等费用综合考虑在内 4.其他:详见设计,满足设计及验收要求 |  | m2 | 2.25
34 | 011210003004 | 玻璃隔断 1.名称:封顶钢化玻璃围挡 2.做法:专业厂家二次设计 H=3.2米，厚度不小于10mm 3.其他:详设计图纸，满足设计及验收要求 |  | m2 | 23.04
35 | 011210002001 | 金属隔断 1.名称:轻钢龙骨隔墙 2.做法: 1、12mm厚耐火石膏板; 2、0.8厚75系列轻钢龙骨,内填50厚岩棉;龙骨间距400 3、 12mm厚耐火石膏板; 3.参见03J111-1《轻钢龙骨内隔墙》页15-H3 |  | m2 | 170
本页小计
分部分项工程量清单与计价表
工程名称：装饰工程 |  |  | 标段：新能源汽车升级改造餐厅项目 |  |  | 第 8 页 共 8 页
序号 | 项目编码 | 项目名称 项目特征 |  | 计量单位 | 工程数量 |  | 金额（元）
[7 empty] | 综合单价 | 合价 | 其中：暂估价
36 | 011209001001 | 带骨架幕墙 1.名称:石材幕墙 2.做法: 1、30厚石材龙骨及面层 6、8厚DP M20水泥砂浆木抹搓平 7、12厚DP M15水泥砂浆 8、水泥钉满挂φ1@19mmX19mm镀锌钢丝网 9、刷素水泥浆一道(内掺建筑胶) 10、蒸压加气混凝土板墙,基层清理 |  | m2 | 831
37 | 011209001002 | 带骨架幕墙 1.名称:铝板幕墙 2.做法: 1、3.0厚铝单板龙骨及面层 6、8厚DP M20水泥砂浆木抹搓平 7、12厚DP M15水泥砂浆 8、水泥钉满挂φ1@19mmX19mm镀锌钢丝网 9、刷素水泥浆一道(内掺建筑胶) 10、蒸压加气混凝土板墙,基层清理 |  | m2 | 74.5
38 | 011506003001 | 玻璃雨篷 1.名称:玻璃悬挑雨棚 2.含骨架、面层等所有组成内容 3.其他:详设计图纸及幕墙厂家深化设计，满足设计及验收要求 |  | m2 | 13.7
39 | 011506003002 | 铝板雨棚 1.名称:3mm厚铝单板雨棚(喷涂氟碳漆,深灰色) 2.含骨架、面层等所有组成内容 3.其他:详设计图纸及幕墙厂家深化设计，满足设计及验收要求 |  | m2 | 36
本页小计
合 计

## 表-07 材料暂估价一览表
材料暂估价一览表
工程名称：装饰工程 |  | 标段：新能源汽车升级改造餐厅项目 |  | 第 1 页 共 1 页
序号 | 材料名称、规格、型号 |  | 计量单位 | 单价(元) | 备注

## 表-12 措施项目清单与计价表(一)
措施项目清单与计价表(一)
工程名称：装饰工程 |  |  | 标段：新能源汽车升级改造餐厅项目 |  |  | 第 1 页 共 1 页
序号 | 项目编码 | 项目名称 |  | 计算基础 | 费 率（%） |  | 金额（元） | 备注
1 | 011707002001 | 夜间施工费
2 | 011707004001 | 二次搬运费
3 | 011707005001 | 冬雨季施工增加费
4 | 011707007001 | 已完工程及设备保护费
合 计

## 表-13 措施项目清单与计价表(二)
措施项目清单与计价表(二)
工程名称：装饰工程 |  |  | 标段：新能源汽车升级改造餐厅项目 |  |  | 第 1 页 共 1 页
序号 | 项目编码 | 项目名称 项目特征 |  | 计量 单位 | 工程数量 |  | 金额（元）
[7 empty] | 综合单价 | 合价 | 其中：暂估价
1 | 011701003001 | 装饰脚手架 1.搭设方式:双排里脚手架 2.搭设高度:综合考虑 3.脚手架材质:钢管脚手架 |  | m2 | 2430.6
本页小计
合 计

## 表-14 其他项目清单与计价汇总表
其他项目清单与计价汇总表
工程名称：装饰工程 |  | 标段：新能源汽车升级改造餐厅项目 |  | 第 1 页 共 1 页
序号 | 项目名称 |  | 计量单位 | 金额（元） | 备注
1 | 暂列金额 |  | 项 |  | 明细详见表-15
2 | 专业工程暂估价 |  |  | - | 明细详见表-19
3 | 特殊项目暂估价 |  |  |  | 明细详见表-16
4 | 计日工 |  |  |  | 明细详见表-17
5 | 采购保管费
6 | 其他检验试验费
7 | 总承包服务费 |  |  |  | 明细详见表-18
8 | 其他
合 计

## 表-15 暂列金额明细表
暂列金额明细表
工程名称：装饰工程 |  | 标段：新能源汽车升级改造餐厅项目 |  | 第 1 页 共 1 页
序号 | 项目名称 |  | 计量单位 |  | 暂定金额(元) | 备注
1 | 暂列金额 |  | 项 |  |  | 一般可按分部分项工程费的10%~15%估列
合 计 | [5 empty] | —

## 表-16 特殊项目暂估价表
特殊项目暂估价表
工程名称：装饰工程 |  |  | 标段：新能源汽车升级改造餐厅项目 |  |  | 第 1 页 共 1 页
序号 | 特殊项目名称 | 内容、范围 |  | 计量单位 | 计算方法 |  | 金额(元) | 备注
合计

## 表-17 计日工表
计 日 工 表
工程名称：装饰工程 |  | 标段：新能源汽车升级改造餐厅项目 |  |  | 第 1 页 共 1 页
编号 | 项目名称、型号、规格 |  | 单位 | 暂定数量 |  | 综合单价 | 合价
一 | 人工
人工小计
二 | 材料
材料小计
三 | 机械
机械小计
总 计

## 表-18 总承包服务费清单与计价表
总承包服务费清单与计价表
工程名称：装饰工程 |  | 标段：新能源汽车升级改造餐厅项目 |  | 第 1 页 共 1 页
序号 | 项目名称及服务内容 |  | 项目费用(元) |  | 费率(%) | 金额(元)
1 | 总承包服务费 |  | 0
合 计

## 表-19 专业工程暂估价表
专业工程暂估价表
工程名称：装饰工程 |  | 标段：新能源汽车升级改造餐厅项目 |  |  | 第 1 页 共 1 页
序号 | 工程名称 |  | 工程内容 | 金额(元) |  | 备注
1
合计

## 表-20 规费、税金项目清单与计价表
规费、税金项目清单与计价表
工程名称：装饰工程 |  | 标段：新能源汽车升级改造餐厅项目 |  |  | 第 1 页 共 1 页
序号 | 项目名称 |  | 计算基础 | 费率(%) |  | 金额(元)
1 | 规费
1.1 | 安全文明施工费
1.1.1 | 安全施工费 |  | 分部分项工程费+措施项目费+其他项目费-不取规费_合计
1.1.2 | 环境保护费 |  | 分部分项工程费+措施项目费+其他项目费-不取规费_合计
1.1.3 | 文明施工费 |  | 分部分项工程费+措施项目费+其他项目费-不取规费_合计
1.1.4 | 临时设施费 |  | 分部分项工程费+措施项目费+其他项目费-不取规费_合计
1.2 | 社会保险费 |  | 分部分项工程费+措施项目费+其他项目费-不取规费_合计
1.3 | 住房公积金 |  | 分部分项工程费+措施项目费+其他项目费-不取规费_合计
1.5 | 建设项目工伤保险 |  | 分部分项工程费+措施项目费+其他项目费-不取规费_合计
1.6 | 优质优价费 |  | 分部分项工程费+措施项目费+其他项目费-不取规费_合计
2 | 税金 |  | 分部分项工程费+措施项目费+其他项目费+规费+设备费-不取税金_合计-甲供材料费-甲供主材费-甲供设备费
合 计