## 封-1 工程量清单
|  | 道路工程 |  |  | 工程
工 程 量 清 单
招 标 人： |  |  | 工 程 造 价 咨 询 人：
| (单位盖章) |  |  | (单位盖章)
法定代表人 或其授权人： |  |  | 法定代表人 或其授权人：
| (签字或盖章) |  |  | (签字或盖章)
编 制 人： |  |  | 复 核 人：
| (造价人员签字盖专用章) |  |  | (造价工程师签字盖专用章)
编 制 时 间： |  |  | 复 核 时 间：

## 表-01 总说明
总 说 明
工程名称：道路工程 |  | 第 1 页 共 1 页
一 工程概况 1、工程概况：由[建设单位]投资兴建的[工程名称]；座落于[工程地址]，建筑面积：[建筑面积(平方米)]平方米， 占地面积 平方米；建筑高度：[建筑物总高度(米)]米，层高[标准层高度(米)]米，层数[总层数]层， 结构形式：[结构类型]；基础类型：[基础类型]；装饰标准等。本期工程范围包括： ； 2、编制依据：本工程依据《[编制依据(执行报价规则)]》中工程量清单计价办法，根据[设计单位]设计的[工程名称]施工设计图计算实物工程量； 3、材料价格按照本地市场价计入； 4、管理费： 5、利润： 6、特殊材料、设备情况说明。 7、其他需特殊说明的问题。 二 现场条件 三 编制工程量清单的依据及有关资料 四 对施工工艺、材料的特殊要求 五 其它

## 表-05 分部分项工程量清单与计价表
分部分项工程量清单与计价表
工程名称：道路工程 |  |  | 标段：新能源汽车升级改造餐厅项目 |  |  | 第 1 页 共 2 页
序号 | 项目编码 | 项目名称 项目特征 |  | 计量单位 | 工程数量 |  | 金额（元）
[7 empty] | 综合单价 | 合价 | 其中：暂估价
室外管网
1 | 040504001001 | 砌筑井 1.名称:雨水井 2.做法:含井盖、防坠落措施等 3.其他:详设计图纸，满足设计及验收要求 |  | 座 | 6
2 | 040504008001 | 隔油池 1.做法:GG-4SF钢筋混凝土隔油池-4型 参见标准图04S519-80 2.其他:详设计图纸，满足设计及验收要求 |  | 座 | 2
3 | 040504008002 | 化粪池 1.做法:钢筋混凝土化粪池G3-6SQF 参见22S702/74 2.其他:详设计图纸，满足设计及验收要求 |  | 座 | 2
4 | 040101002001 | 挖沟槽土方 1.包含人工清槽及其他现场相关的配合费用 2.挖土、打堆、扬尘控制、（城管、环卫、交警、社区、市政等各部门）的协调、工地安保、回填用土内运至指定地点 3.扬尘治理产生的费用综合考虑 4.综合考虑多种因素：土石方类别、运距、工作面、放坡、基坑分步开挖、机械多次进出场等 |  | m3 | 500
5 | 040103001002 | 回填方 1.密实度要求:密实度要求:压实系数不小于0.94,分层夯实 2.填方材料品种:素土 3.填方粒径要求:综合考虑 4.填方来源、运距:场内倒运 5.满足设计及验收要求 |  | m3 | 300
6 | 040103002002 | 余方弃置 1.废弃料品种:综合考虑 2.运距:综合考虑 3.按照省、市有关要求对余土进行外运处理 4.装车、运输、卸车、保洁、道路洒水、清洗轮胎、扬尘控制、（城管、环卫、交警、社区、市政等各部门）的协调、工地安保 5.扬尘治理产生的费用综合考虑 6.采用标准车辆外运，余土外运自行处理（渣土处置费综合考虑） |  | m3 | 200
土方
本页小计
分部分项工程量清单与计价表
工程名称：道路工程 |  |  | 标段：新能源汽车升级改造餐厅项目 |  |  | 第 2 页 共 2 页
序号 | 项目编码 | 项目名称 项目特征 |  | 计量单位 | 工程数量 |  | 金额（元）
[7 empty] | 综合单价 | 合价 | 其中：暂估价
7 | 010101001001 | 平整场地 1.土壤类别:综合考虑 2.弃土运距:综合考虑 3.取土运距:综合考虑 |  | m2 | 5417
8 | 040101001001 | 挖一般土方 1.包含人工清槽及其他现场相关的配合费用 2.挖土、打堆、扬尘控制、（城管、环卫、交警、社区、市政等各部门）的协调、工地安保、回填用土内运至指定地点 3.扬尘治理产生的费用综合考虑 4.综合考虑多种因素：土石方类别、运距、工作面、放坡、基坑分步开挖、机械多次进出场等 |  | m3 | 1217.5
9 | 040103001001 | 回填方 1.密实度要求:密实度要求:压实系数不小于0.94,分层夯实 2.填方材料品种:素土 3.填方粒径要求:综合考虑 4.填方来源、运距:场内倒运 5.满足设计及验收要求 |  | m3 | 730.5
10 | 040103002001 | 余方弃置 1.废弃料品种:综合考虑 2.运距:综合考虑 3.按照省、市有关要求对余土进行外运处理 4.装车、运输、卸车、保洁、道路洒水、清洗轮胎、扬尘控制、（城管、环卫、交警、社区、市政等各部门）的协调、工地安保 5.扬尘治理产生的费用综合考虑 6.采用标准车辆外运，余土外运自行处理（渣土处置费综合考虑） |  | m3 | 487
硬化
11 | 040203007001 | 水泥混凝土 1.名称:水泥混凝土路面 2.做法: 1.20cm厚水泥混凝土面层（抗折强度4.5Mpa） 2.30cm厚石灰土（12:88） 3.素土压实（重型标准，压实度≥94%） 3.详设计图纸，满足设计及验收要求 |  | m2 | 277
12 | 040204004001 | 安砌侧(平、缘）石 1.名称:花岗岩路沿石 2.其他:详设计图纸，满足设计及验收要求 |  | m | 400
本页小计
合 计

## 表-07 材料暂估价一览表
材料暂估价一览表
工程名称：道路工程 |  | 标段：新能源汽车升级改造餐厅项目 |  | 第 1 页 共 1 页
序号 | 材料名称、规格、型号 |  | 计量单位 | 单价(元) | 备注

## 表-12 措施项目清单与计价表(一)
措施项目清单与计价表(一)
工程名称：道路工程 |  |  | 标段：新能源汽车升级改造餐厅项目 |  |  | 第 1 页 共 1 页
序号 | 项目编码 | 项目名称 |  | 计算基础 | 费 率（%） |  | 金额（元） | 备注
1 | 041109002001 | 夜间施工费
2 | 041109003001 | 二次搬运费
3 | 041109004001 | 冬雨季施工增加费
4 | 041109007001 | 已完工程及设备保护费
5 | 04B001 | 工程定位复测费
6 | 04B002 | 地下管线交叉处理费
合 计

## 表-13 措施项目清单与计价表(二)
措施项目清单与计价表(二)
工程名称：道路工程 |  |  | 标段：新能源汽车升级改造餐厅项目 |  |  | 第 1 页 共 1 页
序号 | 项目编码 | 项目名称 项目特征 |  | 计量 单位 | 工程数量 |  | 金额（元）
[7 empty] | 综合单价 | 合价 | 其中：暂估价
1 | 041106001001 | 大型机械设备进出场及安拆 |  | 台·次 | 1
本页小计
合 计

## 表-14 其他项目清单与计价汇总表
其他项目清单与计价汇总表
工程名称：道路工程 |  | 标段：新能源汽车升级改造餐厅项目 |  | 第 1 页 共 1 页
序号 | 项目名称 |  | 计量单位 | 金额（元） | 备注
1 | 暂列金额 |  | 项 |  | 明细详见表-15
2 | 专业工程暂估价 |  |  | - | 明细详见表-19
3 | 特殊项目暂估价 |  |  |  | 明细详见表-16
4 | 计日工 |  |  |  | 明细详见表-17
5 | 采购保管费
6 | 其他检验试验费
7 | 总承包服务费 |  |  |  | 明细详见表-18
8 | 其他
合 计

## 表-15 暂列金额明细表
暂列金额明细表
工程名称：道路工程 |  | 标段：新能源汽车升级改造餐厅项目 |  | 第 1 页 共 1 页
序号 | 项目名称 |  | 计量单位 |  | 暂定金额(元) | 备注
1 | 暂列金额 |  | 项 |  |  | 一般可按分部分项工程费的10%~15%估列
合 计 | [5 empty] | —

## 表-16 特殊项目暂估价表
特殊项目暂估价表
工程名称：道路工程 |  |  | 标段：新能源汽车升级改造餐厅项目 |  |  | 第 1 页 共 1 页
序号 | 特殊项目名称 | 内容、范围 |  | 计量单位 | 计算方法 |  | 金额(元) | 备注
合计

## 表-17 计日工表
计 日 工 表
工程名称：道路工程 |  | 标段：新能源汽车升级改造餐厅项目 |  |  | 第 1 页 共 1 页
编号 | 项目名称、型号、规格 |  | 单位 | 暂定数量 |  | 综合单价 | 合价
一 | 人工
人工小计
二 | 材料
材料小计
三 | 机械
机械小计
总 计

## 表-18 总承包服务费清单与计价表
总承包服务费清单与计价表
工程名称：道路工程 |  | 标段：新能源汽车升级改造餐厅项目 |  | 第 1 页 共 1 页
序号 | 项目名称及服务内容 |  | 项目费用(元) |  | 费率(%) | 金额(元)
1 | 总承包服务费 |  | 0
合 计

## 表-19 专业工程暂估价表
专业工程暂估价表
工程名称：道路工程 |  | 标段：新能源汽车升级改造餐厅项目 |  |  | 第 1 页 共 1 页
序号 | 工程名称 |  | 工程内容 | 金额(元) |  | 备注
1
合计

## 表-20 规费、税金项目清单与计价表
规费、税金项目清单与计价表
工程名称：道路工程 |  | 标段：新能源汽车升级改造餐厅项目 |  |  | 第 1 页 共 1 页
序号 | 项目名称 |  | 计算基础 | 费率(%) |  | 金额(元)
1 | 规费
1.1 | 安全文明施工费
1.1.1 | 安全施工费 |  | 分部分项工程费+措施项目费+其他项目费-不取规费_合计
1.1.2 | 环境保护费 |  | 分部分项工程费+措施项目费+其他项目费-不取规费_合计
1.1.3 | 文明施工费 |  | 分部分项工程费+措施项目费+其他项目费-不取规费_合计
1.1.4 | 临时设施费 |  | 分部分项工程费+措施项目费+其他项目费-不取规费_合计
1.2 | 社会保险费 |  | 分部分项工程费+措施项目费+其他项目费-不取规费_合计
1.3 | 住房公积金 |  | 分部分项工程费+措施项目费+其他项目费-不取规费_合计
1.5 | 建设项目工伤保险 |  | 分部分项工程费+措施项目费+其他项目费-不取规费_合计
1.6 | 优质优价费 |  | 分部分项工程费+措施项目费+其他项目费-不取规费_合计
2 | 税金 |  | 分部分项工程费+措施项目费+其他项目费+规费+设备费-不取税金_合计-甲供材料费-甲供主材费-甲供设备费
合 计